## Sheet1
GPIO OUT | number | INT | number | GPIO INPUT | number | ADC | number | UART | number | SPI | number | SDIO | number | PWM | number | I2C | number | OWTHER | number
EN_CTL_BAT | PD10 | MAIN_PWR_STAT | PA10 | key_A_MCU | PE115 | BAT_VOL | PC2 | MCU_RXD_GSM | PB6 | SCK_RC522 | PB13 | SD_CLK | PC12 | Buz_MCU | PB5 | SEN_SDA | PB11 | SWDIO | PA13
LCD_RS | PE11 | PB_MCU1 | PD6 | key_B_MCU | PE14 | MAIN_PWR_VOL | PC1 | MCU_TXD_GSM | PB7 | MOCI_RC522 | PB15 | SD_D0 | PC8 |  |  | SEN_SCL | PB10 | SWCLK | PA14
LCD_RW | PE10 | PB_MCU2 | PD7 | key_C_MCU | PE13 | ADC_sensor1 | PA1 | ESP_TX | PA3 | MICO_RC522 | PB14 | SD_D1 | PC9 |  |  |  |  | OSC32_IN | PC14
LCD_EN | PE9 | PB_MCU3 | PB8 | key_D_MCU | PE12 | ADC_sensor2 | PC3 | ESP_RX | PA2 | Flash_MISO | PB14 | SD_D2 | PC10 |  |  |  |  | OSC32_OUT | PC14
LCD_D4 | PE7 | keypad_IT | PC5 | IRQ_RC522 | PE0 |  |  |  |  | Flash_MOSI | PB15 | SD_D3 | PC11 |  |  |  |  | SWO | PB3
LCD_D5 | PB2 | GSM_netlight | PE2 | One_Wire1 | PA8 |  |  |  |  | Flash_CLK | PB13 | SD_CMD | PD2 |  |  |  |  | OSC_IN | 12
LCD_D6 | PB1 | REMOTE_RF | PA0 | One_Wire2 | PA9 |  |  |  |  | LAN_MOSI | PA7 | [6 empty] | OSC_OUT | 13
LCD_D7 | PB0 | SD_CD | PA15 | [6 empty] | LAN_MISO | PA6 | [6 empty] | BOOT0 | 94
LCD_BL_MCU | PE8 | LAN_INT | PC4 | [6 empty] | LAN_SCK | PA5 | [6 empty] | NRST | 14
MCU_LED1 | PB9 | Digital_sensor1 | PD14 | [14 empty] | VBAT | 6
MCU_LED2 | PB4 | Digital_sensor2 | PD13 | [14 empty] | VDD1 | 50
MCU_LED3 | PD5 | Digital_sensor3 | PD12 | NOT CONNECTED | [13 empty] | VDD2 | 75
GSM_PWR_KEY | PE1 | Digital_sensor4 | PD11 | PA11 | [13 empty] | VDD3 | 0
SS_RC522 | PC6 | INT_KEY |  | PA12 | [13 empty] | VDD4 | 28
RST_RC522 | PE3 | 0 |  | PC7 | [13 empty] | VDD5 | 11
ESP_CH_PD | PC13 | 1 |  | PD0 | [13 empty] | VDDA | 22
ESP_GPIO0 | PE4 | 2 |  | PD1 | [13 empty] | VREF+ | 21
ESP_GPIO2 | PE6 | 3 |  | PD3 | [13 empty] | VREF- | 20
ESP_RESET | PE5 | 4 |  | PD4 | [13 empty] | VSS1 | 49
Flash_CS | PB12 | 5 |  | 73 | [13 empty] | VSS2 | 74
Flash_WP | PD15 | 6 | [15 empty] | VSS3 | 99
LAN_RST | PC0 | 7 | [15 empty] | VSS4 | 27
LAN_SCS | PA4 | 8 | [15 empty] | VSS5 | 10
RELAY_MCU1 | PD8 | 9 | [15 empty] | VSSA | 19
RELAY_MCU2 | PD9 | 10
11
12
13
14
15